## Sheet1
Discharge sensor Amp.
Measurement No: | Input [mA] | Output [raw ADC value] | med cal
1 | 0 | 10 | 66
2 | 500 | 150
3 | 1000 | 291
4 | 1500 | 436
5 | 2000 | 579
| 2500 |  | 2590
| 3000 |  | 3075
| 4000 |  | 4076
| 5000 |  | 5066
| 6000 |  | 6060
| 8000 |  | 7994
| 10000 |  | 9920
| Slope (gain) | 0.2848
| Intercept (offset) | 8.4
| 1/Slope | 3.5112
| Input raw adc | 436
| Formula | (Input raw-offset)*(1/slope)
| output mA | 1501.4045

## Sheet2
Charge sensor Amp.
Measurement No: | Input [mA] | Output [raw ADC value]
1 | 0 | 691
2 | 500 | 1033
3 | 1000 | 1350 | 954
4 | 1500 | 1672
5 | 2000 | 2012
| Slope (gain) | 0.6562
| Intercept (offset) | 695.4
| 1/Slope | 1.5239
| Input raw adc | 1350
| Formula ideal | (Input raw-offset)*(1/slope)
| output mA | 997.5617
8 bit formula comparison
| output mA /gain | 997.8659 |  | Konklusion anvend min. 3 decimalers præcision
| output mA*1 /gain | 9976.104

## Sheet3
Discharge sensor Amp.
Measurement No: | Input [C] | Output [raw ADC value] |  | delt med 104
0 | -10 |  | 1900 | 18
1 | 0 | 2185 | 2600 | 23
2 | 10 | 3028 | 3100
3 | 20 | 4154 |  |  |  | 0 | 2392
4 | 30 | 5281 |  | 47 |  | 30 | 4888
5 | 60 |  |  | 84 |  | 60 | 8736
21.0096
| Slope (gain) | 104.14 | 60 |  |  |  | 105.7333
| Intercept (offset) | 2099.9 |  |  |  |  | 23
| 1/Slope | 0.0096025
| Input raw adc | 5281
| Formula | (Input raw-offset)/slope
| output mA | 30.5464
Når der deles med 95
104
Målinger efter cal
[5 empty] | AMETEK ITC-155 A | BMS | Efter seneste Cal.
[5 empty] | -10 | -7 | -9
[5 empty] | 0 | 0 | 0
[5 empty] | 30 | 30 | 28
[5 empty] | 60 | 69 | 63

## Sheet4
attery Management Systems: Accurate State-of-charge Indication for Battery Powered Applications
Page 29
| 4.2 | 100 | 83.3333 | 90-100
| 4.08 | 90
| 4.06 | 84 | 300 | 84-90
| 4.02 | 81 | 75 | 81-84
| 3.98 | 72 | 225 | 72-81
| 3.68 | 8
| 3 | 0